## Ствол
Расчеты корабельных пушек XVIII век (Россия, Англия)
Масштаб модели (вручную): |  | 1/ | 48
Вес ядра (фунты) | Калибр в см. | [6 empty] | МИРФ ч.3 стр 533 (стр.565 в файле Гугла)
| Четверухин (Россия) | Четверухин (Англия) | Ханн (Англия) | [5 empty] | 1716 год
4 | 8.1 |  | 7.7546 |  |  |  |  | Фунты |  | Длина в калибрах
6 | 9.5 | 9.2 | 8.8748 |  | Длина в калибрах пушки (вручную) |  | 23 | 30 |  | 18
8 | 10.4 |  |  |  | Выбор калибра ствола (вручную) |  | 9.5 | 24 |  | 19
9 |  | 10.7 | 10.16 |  |  |  |  | 18 |  | 20
12 | 11.9 | 11.6 | 11.1836 |  |  |  |  | 12 |  | 21
18 | 13.6 | 13.1 | 12.8016 |  |  |  |  | 8 |  | 23
24 | 15 | 14.4 | 14.0894 |  |  |  |  | 6 |  | 23
30 | 16.4 | [6 empty] | 4 |  | 22
32 | 16.3 | 16.3 | 15.5067
42 |  | 17.7 | 16.9012
Расчет размеров ствола
Линейные размеры (обозначения см. рисунок) |  |  |  | Диаметры (обозначения см. рисунок)
| Реально (см) | В масштабе (мм) |  |  | Реально (см) | В масштабе (мм)
A | 218.5 | 45.5208 |  | G | 26.125 | 5.4427
B | 21.375 | 4.4531 |  | H | 21.375 | 4.4531
C | 62.4286 | 13.006 |  | I | 16.625 | 3.4635
D | 40.7143 | 8.4821
E | 115.3571 | 24.0327 |  | Диаметр и длина цапф равна калибру |  |  | 1.9792 | мм в масштабе
F | 239.875 | 49.974
L1 | 15.8333 | 3.2986
L2 | 10.2885 | 2.1434
H | 21.375 | 4.4531
Пропорции и рисунки взяты из документа Гарольда Ханна: "Design of eighteenth century naval guns for ship models"

## Щека лафета
Расчеты корабельных пушек XVIII век (Россия, Англия)
Расчет размеров щеки лафета
Линейные размеры (обозначения см. рисунок)
| Реально (см) | В масштабе (мм)
A | 118.959 | 24.7831
B | 59.4795 | 12.3916
C | 44.517 | 9.2744
D | 22.2585 | 4.6372
e | 21.0425 | 4.3839
f | 15.409 | 3.2102
g | 20.5485 | 4.2809
h | 47.5 | 9.8958
k | 11.647 | 2.4265
m | 0.4275 | 0.089062
o | 4.104 | 0.855
p | 18.8385 | 3.9247
R | 10.279 | 2.1415
r | 4.75 | 0.98958
|  |  | Толщина щеки лафета равна калибру | 1.9792 | мм в масштабе

## Деталировка лафета
Расчеты корабельных пушек XVIII век (Россия, Англия)
Деталировка лафета
Размеры (обозначения см. рисунки) |  |  | Передняя ось
| Реально (см) | В масштабе (мм)
L1-f | 92.4825 | 19.2672
L2-f | 47.424 | 9.88
L3 | 16.7865 | 3.4972
L4 | 5.7475 | 1.1974
D | 11.647 | 2.4265
d | 10.621 | 2.2127
H-f | 15.7605 | 3.2834
Задняя ось
L1-h=L1-f | 92.4825 | 19.2672
L2-h | 54.1025 | 11.2714
H-h | 20.5485 | 4.2809
L4-h | 2.4985 | 0.52052
Переднее колесо
Диаметр | 30.8275 | 6.4224
Заднее колесо
Диаметр | 24.548 | 5.1142
Stool bed
S1 | 55.309 | 11.5227
S2 | 6.8495 | 1.427
S3 | 15.2285 | 3.1726
S4 | 10.279 | 2.1415
Bolster
B1 | 28.253 | 5.886
B2 | 11.875 | 2.474
B3 | 9.5 | 1.9792
Transom
T1=T2 | 28.5 | 5.9375
T3 | 9.5 | 1.9792